## Rozpočet
Podrobná technická špecifikácia k výzve na predkladanie cenových ponúk
1. časť
Názov položky | Podrobná technická špecifikácia
Hardware - PC | Výkonný pracovný počítač pre prácu programátorov a testerov v počte 8 ks , požadovaná min. tech. špecifikácia: 6 jadrový 64 bit procesor min. Intel i7 alebo výkonostná alteratíva , min. 32 GB RAM, min. 512 GB SSD system disk, min. 4 TB pracovný disk, grafická karta s min. 3500 CUDA procesormi alebo výkonostná alternatíva, USB 3, USB-C / Thunderbolt, WiFi, platforma Win10Pro 64-bit (SK+EN) alebo kompatibilná. Klávesnica, bezdrátová myš.
Hardware - Monitor 34" | Monitor veľkoplošný k PC pre grafické aplikácie v počte 8 ks , požadované min. technikcá špecifikácia : 34" uhlopriečka, pomer strán 21:9, rozlíšenie 2560x1080px IPS LED LCD.
Hardware - Monitor 25" | Monitor k PC v počte 8 ks , požadovaná min. technikcá špecifikácia : 25" uhloprieščka , pomer strán 21:9, rozlíšenie 2560x1080px , IPS LED LCD.
Hardware - Bezdrôtové pripojenie | Bezdrôtové pripojenie monitorov k počítačom v počte 8 ks , požadovaná min. tech. špecifikácia : jeden set obsahuje vysielač a príjmač. podporované rozlíšenie 1920x1080, dosah 150m, operácia aj na batérie, prenos obrazu aj zvuku, konektory HDMI a HDSDI.
Hardware - Reproduktory k PC | Reproduktory k PC v počte 8 ks . Požadované minimálne tech. parametre: Reproduktor 2 x 20 W, vstavaný basový port na širokopásmový zvuk, bluetooth, vstup na audio kábel (AUX vstup), operácia aj na batérie, min. 15 hodinová výdrž batérie na jedno nabitie, dva USB porty na nabíjanie externých zariadení.
Hardware - Tablet | Počítačový tablet pre prácu programátorov a testerov s operačným systémom MAC OS alebo kompatibilnou aternatívou v počte 8 ks .Požadované minimálne tech parametre: Obrazovka 12,9'', 256 GB disk, Wi‑Fi (802.11a/b/g/n/ac) dva kanály (2,4 GHz a 5 GHz), rozlíšenie obrazovky 2 732 x 2 048 bodov
Hardware - Vstupno výstupná HDSDI Duo karta | Hardware - Vstupno výstupná HDSDI Duo karta v počte 8 ks kompatibilná so softverom Vison. Požadovaná min. technická špecifikácia: Blackmagic design Decklink Duo 2 karta - dva vstupy alebo kompatibilná výkonostná alternatíva
Hardware - Vstupno výstupná HDSDI Quand karta | Hardware - Vstupno výstupná HDSDI Quand karta v počte 4 ks kompatibilná so softvárom Vison.Požadovaná min. technická špecifikácia: Blackmagic design Decklink Quad 2 karta - štyry vstupy a štyri výstupy alebo kompatibilná výkonostná alternatíva
Hardware - Zvuková karta | Externá zvuková karta k PC. Požadované minimálne tech. parametre: 24 Bit / 192 kHz, analógové vstupy: 4x Mic-/Line-In XLR/jack kombo, 4x Line-In jack 6.3 mm symetrické, analógové výstupy: 8x Line-Out symetrické, 2x Monitor, 2x slúchatka, Digitálne vstupy a výstupy: ADAT I/O (Smux), S/PDIF, wordclock, 8 hardwarových akceleračných procesorov na výpočty.
Hardware - pracovný Notebook | Výkonný notebook v počte 4ks pre prácu programátorov, testerov a projektového tímu. Požadované min. tech. špecifikácia : 4 jadrový 64 bit procesor Intel i7 alebo výkonnostná alternatíva, 14,0" min. FHD 1920x1080px Matný IPS LED LCD, 16GB DDR4 RAM, SSD 1TB, WiFi, USB 3.0 / HDMI / DVDRW, platforma Win10Pro 64-bit (SK+EN) alebo kompatibilná.
2. časť
Audio vizuálne príspevkové zariadenie: kamera a kit so zoom objektívom | Audio vizuálne príspevkové zariadenie: kamera a kit so zoom objektívom v počte 2 ks. Požadované min. technické parametre: filmový S35 čip, DCI 4K, XDCAM alebo výkonostná alternatíva, integrované variabilné ND filtre, E-mount, kit so zoom objektívom 18-110 mm F4 podporujúcim 4K, manuálne ovládanie zoomu, clony a focusu, optický stabilizátor obrazu, záznam aj ProRes, timecode genlock synchronizácia, V-mount batériová operácia. Plne kompatibilná s kamerami zn. "SONY" alebo alternatíva.
Audio vizuálne príspevkové zariadenie: kamera | Audio vizuálne príspevkové zariadenie - filmová kamera v počte 2 ks. , požadované min.parametre: filmový S35 mm čip 4:3 alebo výkonostná alternatíva, 4K rozlíšenie, EVF, PL-mount, Lens data system, médiá, čítačka na médiá, káble, základné príslušenstvo.Plne kompatibilná s kamerami zn "Arri" alebo alteratíva.
Audio vizuálny doplnok - príspevkové zariadenie ku kamere: kit so zoom objektívom | Audio vizuálny doplnok - príspevkové zariadenie ku kamere: jeden set so zoom objektívom obsahujúci Kit 2 ks profesionálnych filmových zoom objektívov a ručného handgrip úchytu s bezdrôtovým modulom. Požadované min. tech. parametre: prvý objektív 30-90 mm, svetelnosť T2, PL-mount, druhý objektív 15-40 mm, svetelnosť T2, PL-mount, k obom objektívom sada zadných elementov pre FullFrame použitie.